## Sheet1
id | 传感器 | 地址 | 接线 |  |  |  | 取得的参数 |  |  | ModBus命令 | ModBus响应示例1 | ModBus响应示例2 | ModBus响应示例3
|  |  | 正 | 负 | A | B
1 | 光照温湿度变送器 | 1 | 棕 | 黑 | 黄 | 蓝 | 温度（c） | 空气湿度（%） | 光照（lux） | 01 03 00 00 00 04 44 09 | 01 03 08 02 89 00 F6 00 00 00 00 C4 D3 | 01 03 08 02 89 00 F6 00 00 00 01 05 13 | 01 03 08 02 88 00 F6 00 00 00 00 D4 13
[7 empty] | -20~60 | 0~80% | 0~200000
2 | co2温湿度变送器 | 2 | 棕 | 黑 | 黄 | 蓝 | 温度（c） | 空气湿度（%） | co2（ppm） | 02 03 00 00 00 03 05 F8 | 02 03 06 02 4F 01 1C 02 B2 20 86 | 02 03 06 02 53 01 1B 03 A7 80 DA | 02 03 06 02 52 01 1B 03 A7 BD 1A
[7 empty] | -40~80 | 0~100% | 0~5000
3 | 土壤水分传感器 | 3 | 棕 | 蓝 | 黑 | 灰 | 温度（c） | 土壤湿度 （%） |  | 03 03 00 00 00 02 C5 E9 | 03 03 04 00 00 00 EE 59 BF
[7 empty] | -40~80 | 0~100%
4 | 土壤水分传感器 | 4 | 棕 | 蓝 | 黑 | 灰 | 温度（c） | 土壤湿度 （%） |  | 04 03 00 00 00 02 C4 5E | 04 03 04 00 00 00 EF EE BF | 04 03 04 00 03 00 EF 1E BF
[7 empty] | -40~80 | 0~100%
5 | 土壤水分传感器 | 5 | 棕 | 蓝 | 黑 | 灰 | 温度（c） | 土壤湿度 （%） |  | 05 03 00 00 00 02 C5 8F | 05 03 04 00 07 00 F3 4E 77 | 05 03 04 00 06 00 F3 1F B7
[7 empty] | -40~80 | 0~100%
6
7
8
9
10 | 土壤检测传感器 | 10 | 红 | 黑 | 黄 | 绿 | 电导率（uS/cm²） | 盐分（mg/L） |  | 0A 01 04 00 00 00 02 C0 D0 | 0A 01 04 00 00 00 00 41 11
[7 empty] | 0~5000 | 0~3000
| 接头 |  | 棕 | 黑 | 绿 | 蓝
时间 | 传感器编号 | 传感器类型 | 485地址 | 地理位置 | 数据1 | 数据2 | 数据3
datetime | id | type | addr | loc | data1 | data2 | data3
| 连接MCU的RS485线缆接线 | A：黄 B：蓝 GND：黑
| RS485 通信参数： | baud：9600/奇偶校验：无/流量控制：无